## I- teh. specifikacije
PRILOG II - I DIO
Predmet nabave: INDUSTRIJSKI STROJ ZA GLAČANJE RUBLJA |  |  | Ponuditelj:
TROŠKOVNIK - TEHNIČKE SPECIFIKACIJE
Red. br. |  | Opis | Potvrda traženih karakteristika
1 |  | 2 | 3
1 | Industrijski stroj za glačanje rublja
| Element specifikacije | Zahtjev | DA - NE
1.1 | Vrsta uređaja | Industrijski stroj za glačanje rublja
1.2 | Način grijanja | parno (steam heating)
1.3 | Snaga grijanja (parom) | ~ 49 kg/h para (ili ekvivalent)
1.4 | Širina glačanja / valjka (roller length) | 2000 mm
1.5 | Tip valjka | kromirani
1.6 | Promjer valjka | 500 mm
1.7 | Brzina valjka | 1,5 – 8 m/min
1.9 | Snaga motora valjka | 0,37 kW
1.10 | Sustav hlađenja | automatski “cool down” funkcija (hlađenje prije zaustavljanja)
1.11 | Sigurnosni i upravljački elementi | Zaštita prstiju, tipka za hitno zaustavljanje, višestruki senzori temperature, automatsko isključivanje pri pretjeranoj temperaturi
1.12 | Upravljanje valjkom | Elektroničko putem kontrolne ploče i nožne pedale (foot pedal)
1.14 | Dimenzije uređaja (ŠxDxV) | max 1 232 × 2 750 × 1 052 mm (ili ekvivalent)
1.15 | Napajanje | 400 V, 50 Hz, trofazno
1.16 | Učinak glačanja | 95 kg/h

## II- troškovnik
PRILOG II - II DIO
PREDMET NABAVE
| INDUSTRIJSKI STROJ ZA GLAČANJE RUBLJA |  |  | Ponuditelj: | ___________________________
___________________________
___________________________
Redni broj | Naziv predmeta nabave | Jedinica mjere | Količina | Cijena po jedinici mjere bez PDV-a (kn) | Ukupna cijena stavke bez PDV-a (kn)
1 | 2 | 3 | 4 | 5 | 6 (4X5)
1. | Industrijski valjak za glačanje rublja | kom | 1 |  | 0
| CIJENA PONUDE BEZ PDV-a |  |  | 0
POREZ NA DODANU VRIJEDNOST (PDV)
| UKUPNA CIJENA PONUDE S PDV-om |  |  | 0
PROIZVOĐAČ STROJA / ZEMLJA PORIJEKLA
TIP STROJA
| U ____________dana ______________2025. godine |  |  |  | PONUDITELJ: